## BOM_GoGo 7_PCB_GoGo 7C_2024-05-
No. | Quantity | Comment | Designator | Footprint | Value | Manufacturer Part | Manufacturer | Supplier Part | Supplier
1 | 1 | 2700Hz | BUZZER1 | BUZ-SMD_4P-L7.5-W7.5-P7.59-TL |  | MLT-7525 | 华能 | C95299 | LCSC
2 | 2 | 100uF | C1,C5 | CAP-SMD_L3.5-W2.8-R-RD |  | CA45-B-6.3V-100uF-K | CEC(振华新云) | C129289 | LCSC
3 | 9 | 10uF | C2,C3,C4,C10,C11,C13,C15,C31,C32 | C0603 |  | CL10A106MP8NNNC | SAMSUNG(三星) | C85713 | LCSC
4 | 20 | 100nF | C6,C7,C8,C9,C12,C16,C17,C18,C19,C20,C21,C22,C23,C24,C25,C26,C27,C28,C29,C30 | C0402 |  | CL05B104KO5NNNC | SAMSUNG(三星) | C1525 | LCSC
5 | 1 | 220uF | C14 | CAP-SMD_L3.5-W2.8-R-RD |  | CA45-B6R3K227T | 湘怡中元/湘江 | C122649 | LCSC
6 | 4 | HC-HY-4AW-Y-K-10 | CN1,CN2,CN3,CN4 | CONN-TH_4P-P2.00_HCTL_HC-HY-4AW |  | HC-HY-4AW-Y-K-10 | HCTL(华灿天禄) | C7473102 | LCSC
7 | 4 | HC-HY-4AW | CN5,CN6,CN7,CN8 | CONN-TH_4P-P2.00_HCTL_HC-HY-4AW |  | HC-HY-4AW | HCTL(华灿天禄) | C2845477 | LCSC
8 | 2 | HC-HY-4AW-V-K-10 | CN10,CN11 | CONN-TH_4P-P2.00_HCTL_HC-HY-4AW |  | HC-HY-4AW-V-K-10 | HCTL(华灿天禄) | C7473108 | LCSC
9 | 1 | HC-HY-4AW-P-K-10 | CN12 | CONN-TH_4P-P2.00_HCTL_HC-HY-4AW |  | HC-HY-4AW-P-K-10 | HCTL(华灿天禄) | C7473126 | LCSC
10 | 1 | HC-HY-4AW-B-K-10 | CN13 | CONN-TH_4P-P2.00_HCTL_HC-HY-4AW |  | HC-HY-4AW-B-K-10 | HCTL(华灿天禄) | C7473120 | LCSC
11 | 1 | HC-HY-4AW-L-K-10 | CN14 | CONN-TH_4P-P2.00_HCTL_HC-HY-4AW |  | HC-HY-4AW-L-K-10 | HCTL(华灿天禄) | C7473114 | LCSC
12 | 3 | K34 | D1,D2,D3 | SOD-123FL_L2.8-W1.8-LS3.7-RD-1 |  | K34 | GOODWORK(固得沃克) | C908665 | LCSC
13 | 4 | PH-2PWB | FPC1,FPC2,FPC3,FPC4 | fpc-smd_2p-p2.00_dealon_ph-2pwb |  | PH-2PWB | DEALON(德艺隆) | C2905019 | LCSC
14 | 1 | PM254-2-08-S-8.5 | H1 | HDR-SMD_16P-P2.54-V-F-R2-C8-LS7.1 |  | PM254-2-08-S-8.5 | HCTL(华灿天禄) | C3975153 | LCSC
15 | 1 | XYC-IRA2835A15-X4 | LED1 | LED-SMD_L3.5-W2.9-RD-1 |  | XYC-IRA2835A15-X4 | NEWOPTO(鑫永诚光电) | C5440076 | LCSC
16 | 1 | IRM-H638J7/TR2(CLW) | LED2 | OPTO-SMD-4_L5.0-W4.0-P2.54-TL |  | IRM-H638J7/TR2(CLW) | EVERLIGHT(亿光) | C414640 | LCSC
17 | 3 | WS2813B-MINI-V1 | LED3,LED4,LED5 | LED-SMD_6P-L3.5-W3.7-TL |  | WS2813B-MINI-V1 | worldsemi | C2832664 | LCSC
18 | 1 | SI2333 | Q1 | SOT-23_L2.9-W1.3-P1.90-LS2.4-BR |  | SI2333 | BORN(伯恩半导体) | C344008 | LCSC
19 | 3 | DTC113ZCA-F2-0000HF | Q2,Q3,Q5 | SOT-23-3_L2.9-W1.3-P1.90-LS2.4-BR |  | DTC113ZCA | YANGJIE(扬杰) | C968321 | LCSC
20 | 1 | 2N7002,215 | Q4 | SOT-23_L2.9-W1.3-P1.90-LS2.4-BR |  | 2N7002,215 | Nexperia(安世) | C65189 | LCSC
21 | 15 | 5.1kΩ | R1,R2,R15,R16,R26,R28,R29,R33,R35,R36,R37,R39,R40,R44,R45 | R0603 |  | RT0603BRD075K1L | YAGEO(国巨) | C122969 | LCSC
22 | 8 | 10kΩ | R3,R14,R20,R23,R24,R25,R34,R38 | R0603 |  | RT0603BRD0710KL | YAGEO(国巨) | C95204 | LCSC
23 | 1 | 250mΩ | R4 | RES-SMD_L6.4-W3.2-R2512 |  | RLP25FEER250 | 大毅科技 | C459675 | LCSC
24 | 1 | 36Ω | R5 | R1206 |  | 1206W4F360JT5E | UNI-ROYAL(厚声) | C18006 | LCSC
25 | 5 | 11kΩ | R6,R7,R10,R11,R30 | R0603 |  | RTT031102FTP | RALEC(旺诠) | C103227 | LCSC
26 | 5 | 22kΩ | R8,R9,R12,R13,R31 | R0603 |  | 0603WAF2202T5E | UNI-ROYAL(厚声) | C31850 | LCSC
27 | 3 | 10Ω | R17,R18,R21 | R0603 |  | RS-03K10R0FT | FH(风华) | C136596 | LCSC
28 | 1 | 470Ω | R19 | R0603 |  | 0603WAF4700T5E | UNI-ROYAL(厚声) | C23179 | LCSC
29 | 3 | 1kΩ | R22,R27,R32 | R0603 |  | RS-03K102JT | FH(风华) | C73797 | LCSC
30 | 4 | 10kΩ | RN1,RN2,RN3,RN4 | RES-ARRAY-SMD_0603-8P-L3.2-W1.6-BL | 10kΩ | 4D03WGJ0103T5E | UNI-ROYAL(厚声) | C29718 | LCSC
31 | 1 | K3-1235S-K1 | SW1 | SW-SMD_K3-1235S-K1 |  | K3-1235S-K1 | 韩国韩荣 | C223837 | LCSC
32 | 1 | TM-2027 | SW3 | SW-SMD_6P-P2.80-L10.2-W10.2 |  | TM-2027 | XKB Connectivity(中国星坤) | C318948 | LCSC
33 | 3 | TLV75733PDBVR | U1,U7,U28 | SOT-23-5_L2.9-W1.6-P0.95-LS2.8-BL |  | TLV75733PDBVR | TI(德州仪器) | C485517 | LCSC
34 | 1 | LSM6DS3TR-C | U2 | LGA-14_L3.0-W2.5-P0.50-TL |  | LSM6DS3TR-C | ST(意法半导体) | C967633 | LCSC
35 | 1 | GXHT30_C3010791 | U3 | DFN-8_L2.5-W2.5-P0.50-BL-EP |  | GXHT30 | GXCAS(中科银河芯) | C3010791 | LCSC
36 | 1 | SD18OB261-060 | U5 | MIC-SMD_SD18OB261-060 |  | SD18OB261-060 | Goertek(歌尔) | C2895290 | LCSC
37 | 1 | 74AHCT1G125GV,125 | U6 | SC-74A-5_L2.9-W1.6-P0.95-LS2.8-BR |  | 74AHCT1G125GV,125 | Nexperia(安世) | C12494 | LCSC
38 | 12 | XL-2121RGBC-WS2812B | U8,U9,U10,U11,U12,U13,U14,U15,U16,U17,U18,U19 | LED-SMD_4P-L2.1-W2.1-BL |  | XL-2121RGBC-WS2812B | XINGLIGHT(成兴光) | C5349957 | LCSC
39 | 1 | ST7735 1.8 | U20 | LCD_ST7735 1.8 GOGO |  | ST7735 |  | ST7753 | AliExpress
40 | 1 | ESP32-S3-WROOM-1(N16R8) | U21 | WIRELM-SMD_ESP32-S3-WROOM-1 |  | ESP32-S3-WROOM-1-N16R8 | ESPRESSIF(乐鑫) | C2913202 | LCSC
41 | 4 | DRV8837DSGR | U22,U23,U24,U25 | WSON-8_L2.0-W2.0-P0.50-TL-EP |  | DRV8837DSGR | TI(德州仪器) | C39159 | LCSC
42 | 1 | - | U26 | PG-VQFN-32_L5.0-W5.0-P0.50-BL-EP3.6 |  | TLC59116IRHBR | TI(德州仪器) | C575579 | LCSC
43 | 1 | ESP32-C3-MINI-1-N4 | U27 | WIFIM-SMD_ESP32-C3-MINI-1 |  | ESP32-C3-MINI-1-N4 | ESPRESSIF(乐鑫) | C2838502 | LCSC
44 | 1 | LTR-553ALS-01 | U29 | SENSOR-SMD_L3.9-W2.4-P0.95-BL |  | LTR-553ALS-01 | LITEON(光宝) | C492375 | LCSC
45 | 2 | TS2306A 200gf 002 | U30,U31 | SW-SMD_L3.0-W2.0-LS3.5 |  | TS2306A 200gf 002 | SHOU HAN(首韩) | C5363482 | LCSC
46 | 2 | TYPE-C16PIN | USB1,USB2 | USB-C-SMD_TYPE-C16PIN |  | TYPE-C16PIN | SHOU HAN(首韩) | C393939 | LCSC